## Arkusz1
Opcja | Kategoria | Specyfikacja
Ogólne | OS | Android 2.1
| Wymiary | 64,7 x 116,1 x 11,9 mm
| Kolory | Black / Purple
| Waga | 120g
| Ekran | AMOLED 3,7" (800x480), pojemnościowy
Audio | Kanał | Stereo
| Pasmo przenoszenia | 20Hz~20.000Hz
| Moc wyjściowa | Lewy 29mW + Prawy 29mW (ze słuchawkami 16Ohm)
| S/N Ratio | 95dB
Radio FM | Pasmo przenoszenia | 87,5~108 MHz
TV OUT |  | HDMI
| Composite | Format: NTSC / PAL
Audio: SPDIF/Stereo
Zasilanie | Wbudowana bateria | Litowo Polimerowa
| Czas pracy | Muzyka - maks 21h
Wideo - maks 10h
| Czas ładowania | Ładowarka sieciowa: 3,5h
Pamięć | Pamięć Flash | 8GB/16/32GB (NTFS)
| Pamięć zewnętrzna | Slot kart MicroSD
Przyciski |  | Home, Menu, Back, Power / Hold, Play / Pause, FF, REW, Vol+, Vol-
Nagrywanie |  | Mikrofon / Radio FM
Odtwarzacz Filmów | Formaty plików | AVI, WMV, ASF, MP4, MKV, MPG, DAT, TS, TP, TRP, 3GP
| Kodeki Wideo | DivX, Xvid, H.264, WMV 9/8/7, MPEG1
| Rozdzielczość Wideo | Maks 1920x1080
| Kodeki Audio | MPEG1 Layer 1/2/3, WMA, OGG Vorbis, PCM, FLAC
| Napisy | SMI, SMIL, SRT, SUB (Forma tekstowa)
Odtwarzacz Muzyki | Formaty plików | MP3/2/1, WMA, OGG, WAV, ASF, FLAC, APE, M4A
| Kodeki Audio | MPEG1 Layer 1/2/3, WMA, OGG Vorbis, PCM, FLAC, Monkey's Audio
| JetEffect 3.0 | 39 Ustawień (35 ustawień + 4 użytkownika);
BBE+: BBE, Mach3Bass, 3D Surround, MP Enhance
efekty specjalne: Stereo Enhance, Reverb
Equalizer: 5 Band Equalizer (EQ Filter)
Przeglądarka Zdjęć | Formaty plików | JPG, PNG, GIF, BMP
Przeglądarka dokumentów | Dokumenty tekstowe | TXT (bez limitów)
Wi-Fi |  | WiFi IEEE 802.11 b/g
Bluetooth |  | Bluetooth 2.1 + EDR, A2DP / AVRCP / OPP
Inne |  | Wbudowany głośnik, mikrofon, slot kart MicroSD, G-sensor
Wymagania systemowe | Procesor: Pentium III 500Mhz lub szybszy
OS: Windows 7/ Vista/ XP/ 2000: wspiera wszystkie funkcje
Port USB: zalecany USB 2.0 High Speed